## EE_Emerge_Mask
Comment | Designator | Footprint | Quantity | LCSC Part Number
10 uF | C1 | FP-C0805C-DG-MFG | 1 | C15850
0.1 uF | C2, C11, C12, C13 | FP-C0805C-DG-MFG | 4 | N/A
1.1 nF | C3 | FP-C0805C-DG-MFG | 1 | N/A
4.7uF | C4, C6, C8 | FP-CC0805-0_85-MFG | 3 | C1779
470nF | C5 | FP-CC0805-0_85-MFG | 1 | C13967
1uF | C7 | FP-CC0805-0_85-MFG | 1 | C28323
0.47 uF | C9 | FP-C0805C-DG-MFG | 1 | N/A
1 nF | C10 | FP-C0805C-DG-MFG | 1 | C46653
LTST-C170KRKT | D1, D4 | LTST-C170KRKT_V | 2 | C94868
HSMG-C170 | D2, D5, D6 | AVAG-HSMX-C170_V | 3 | C188728
LS4148-GS18 | D3 | FP-6_560-5006_01-4-MFG | 1 | C145227
MICROQTJ | J1 | MICROQTJ | 1 | C404968
MWSA0503S-100MT | L1 | MWSA0503S4R7MT | 1 | C408412
GMD0942YB | L2 | CPE-171-Footprint-1 | 1 | C252932
77311-462K05LF | P1, P2, P5 | FCI-77311-5_V | 3 | N/A
620302124022 | P3 | 620302124022 | 1 | N/A
5-146280-2 | P4 | TECO-5-146280-2_V | 1 | N/A
BSP296N | Q1 | INF-PG-SOT223_SC-73_M | 1 | C135807
MMBTA06LT1G | Q2 | ONSC-SOT-23-3-318-08_V | 1 | C77760
47k | R1 | RESC2013X50X30LL20T20 | 1 | C17713
1k | R2, R16, R18, R20, R23, R24 | RESC2013X50X30LL20T20 | 6 | C17513
1M | R3 | RESC2013X50X30LL20T20 | 1 | C17514
71.5k | R4 | RESC2013X50X30LL20T20 | 1 | N/A
470 | R5, R9, R21, R22, R25 | RESC2013X50X30LL20T20 | 5 | C17710
4.7k | R6, R7 | RESC2013X50X30LL20T20 | 2 | C17673
10k | R8, R10, R11, R14, R15, R17, R19 | RESC2013X50X30LL20T20 | 7 | C17414
0.1 | R12 | RESC2013X50X30LL20T20 | 1 | N/A
220 | R13 | RESC2013X50X30LL20T20 | 1 | C17557
1825027-5 | SW1, SW2, SW3 | FP-1825027-5-0 | 3 | C86476
MSP430G2553IPW20 | U1 | PW0020A_L | 1 | C53923
LM340MP-5.0/NOPB | U2 | DCY0004A_L | 1 | C131990
TLV61046ADBVT | U3 | FP-DBV0006A-MFG | 1 | N/A
BQ21040DBVT | U4 | SOT95P280X145-6N | 1 | C78978
BQ27441DRZR-G1A | U5 | FP-DRZ0012A-MFG | 1 | N/A